## TPCL
TPCL指令这个说明档涵盖了所有东芝TPCL指令集，除个别机型的参数可用范围可能会有差异，需要参考原始英文档，基本兼容所有东芝打印机。 花了一番功夫做的，好好看，很有帮助。
格式编写范例 | RFID标签配置 | AX | AY | C | D
常用指令集 | 常用指令集 | 打印坐标微调 | 打印温度调整 | 图像缓存清除 | 标签尺寸设置
HD | IB | IG | IH | IP | IR
打印头自检 | 裁切 | 打印机信息写入 | DHCP网络设置 | 网络连接设置 | 打印机信息查询
IS | IZ | J1 | JA | JT | LC
socket端口设置 | 串口连接设置 | 格式化FLASH | 格式化存储器 | RTC时钟设置 | 线条或方框绘制
PC | EXT打印范例 | PV | PV | PV | TTF打印范例
位图字体设置 | 外部位图字体 | TEC仿真字体设置 | TTF仿真字体设置 | OTF仿真字体设置 | 仿真字体
RB | RC | RM | RV | SG | T
条码数据 | 位图字体数据 | 碳带马达微调 | 仿真字体数据 | 图形绘制 | 走纸
U1 / U2 | WB | WF | WF读取数据格式 | WG | WI
进纸微调 | 打印机容量查询 | RFID标签读取 | RFID标签数据 | 存储器写入字符查询 | 存储器容量查询
WN | WR | WS | 返回值对照表 | WV | XA
打印机选件查询 | 重启打印机 | 打印机状态查询 | 打印机返回状态 | 固件版本查询 | 位图字体存储（存储器）
XB | XB | XB | XB | XB | XB
条码设置（1D） | 条码设置（1D补充） | （GS1） | （Data Matrix） | （PDF417） | （MicroPDF417）
XB | XB | XB | XB | XB读取数据格式 | XD
（QR code） | （MaxiCode） | RFID数据写入 | RFID数据读取 | RFID读取数据 | 位图字体存储
XE | XF | XJ | XO | XP | XQ
位图外部字体编码 | 存储空间配置 | LCD源码显示信息 | 闪存源码存储（起始） | 源码存储（结束） | 闪存源码调用
闪存单机打印范例 | XR | XS | XT | XV | 存储器单机打印范例
变量值输入 | 区域图像清除或反转 | 打印 | 存储器源码调用 | 存储器源码存储（起始） | 变量值输入方式
XZ | Z0 | Z2;1 | Z2;1 | Z2;2 | Z2;3
重叠打印 | 重置打印机 | EV打印机参数设置 | EX打印机参数设置 | 打印机坐标微调 | RFID参数设置
@002 | @003 | @006 | @012
RFID串口通讯 | RFID位置调整 | RFID无效标签打印 | RFID数据写入

## RFID常用指令集
XB | XB | XB读取数据格式
RFID数据写入 | RFID数据读取 | RFID读取数据
@012 | @003 | @006
RFID数据写入 | RFID位置调整 | RFID无效标签打印
Z2;3
RFID参数设置
@002 | WF | WF读取数据格式
RFID串口通信 | RFID标签读取 | RFID标签数据

## AX
指令 | AX
功能 | 打印坐标微调
格式 | [ESC] AX; | abbb, | cddd, | eff | [LF] | [NUL]
举例 | {AX;+100,+000,+00¦}
a | 打印起始位置前后偏移
+: 上下坐标原点向下偏移
-: 上下坐标原点向上偏移
bbb | 000~500偏移量（以0.1 mm为单位）
提示：对应驱动微调（进纸参数）
c | 裁切/剥离位置前后偏移
+: 上下坐标原点向下偏移
-: 上下坐标原点向上偏移
提示：对应驱动微调（切纸/剥去参数）
ddd | 000~500偏移量（以0.1 mm为单位）
e | 裁切/剥离退纸位置偏移
+: 增加偏移量
-: 减少偏移量
ff | 00~99偏移量（以0.1 mm为单位）
提示：对应驱动微调（退纸参数）

## AY
指令 | AY
功能 | 打印温度调整
提示：出厂默认值0,关机后,设定值仍与保留。
格式 | [ESC] AY; | abb, | c | [LF] | [NUL]
举例 | {AY;+05,0¦}
a | 打印温度
+: 提升打印温度
-: 降低打印温度
bb | +:00~10温度值（以1为单位）
-:00~20温度值（以1为单位）
c | 打印模式
0: 热转印
1: 热敏

## C
指令 | C
功能 | 图像缓存清除
提示：更改标签尺寸后,必须清除缓存；@003 RFID偏移指令也会被清除。
格式 | [ESC] | C | [LF] | [NUL]
举例 | {C¦}

## D
指令 | D
功能 | 标签尺寸设置
格式 | [ESC] D | aaaa, | bbbb, | cccc | (,dddd) | [LF] | [NUL]
举例 | {D1046,1016,1016¦}
aaaa | 0100~9999标签长度(含间隙)（以0.1 mm为单位,4或5位字符长度）
B-EX4T2-H:0050~5000
bbbb | 0100~1040打印宽度（以0.1 mm为单位）
B-EX6T:0100~1520
cccc | 0060~9999打印长度（以0.1 mm为单位,4或5位字符长度）
(dddd) | 0300~1120底纸宽度（以0.1 mm为单位）
提示：省略时,初始值为打印宽度

## HD
指令 | HD
功能 | 打印头坏点侦测
提示：液晶面板显示侦测结果;600 DPI侦测时间大约为6秒
格式 | [ESC] | HD001 | (,a) | [LF] | [NUL]
举例 | {HD001¦}
a: | A: 检测结果输出

## IB
指令 | IB
功能 | 裁切(带退纸)
格式 | [ESC] | IB | [LF] | [NUL]
举例 | {IB¦}

## IG
指令 | IG
功能 | 写入打印机产品信息
提示：机型20位字符,序号11位字符（不足补空格）;产品信息会显示在自检页上
格式 | [ESC] | IG; | aaa --- aaabbb --- bbb | [LF] | [NUL]
举例 | {IG;B-EV4D-GS14-QM-R~~12345678901¦}

## IH
指令 | IH
功能 | DHCP网络设置
格式 | [ESC] IH; | a, | bbbbbbbbbbbbbbbbbbbbbbbbbbbbbbbb | [LF] | [NUL]
举例 | {IH;1,1256CDFFFFFFFFFFFFFFFFFFFFFFFFFF¦}
DHCP ID: 12H56HCDH
a | 启用或禁用DHCP
0: 关闭
1: 启用
bbbbbbbbbbbbbbbbbbbbbbbbbbbbbbbb | DHCP客户端ID（十六进制式）
提示：FFH在十六进制中表示终止符,因此无法使用

## IP
指令 | IP
功能 | 网络连接设置
格式 | [ESC] IP; | a, | bbb, | ccc, | ddd, | eee | [LF] | [NUL]
举例 | {IP;2,192,168,001,101¦}
a | 打印机网络设置
2: Printer IP地址(默认: 192.168.10.20)
3: Gateway IP网关地址(默认: 0.0.0.0)
4: Subnet mask子网掩码(默认: 255.255.255.0)
提示：打印机恢复出厂设置后,网络设置将恢复初始化
bbb | 000~255
ccc | 000~255
ddd | 000~255
eee | 000~255 |  | ~

## IR
指令 | IR
功能 | 返回打印机产品信息
格式 | [ESC] | IR | [LF] | [NUL]
举例 | {IR¦}
提示：驱动[端口]启用双向支持,通过[工具]发送该指令后点击[查询]按钮（简便做法）

## IS
指令 | IS
功能 | socket端口设置
格式 | [ESC] IS; | a, | bbbbb | [LF] | [NUL]
举例 | {IS;1,08000¦}
a | 启用或禁用socket通信
0: 关闭
1: 启用
bbbbb | 00000~65535端口号设置

## IZ
指令 | IZ
功能 | 串口连接设置
格式 | [ESC] | IZ; | a, | b, | c, | d | [LF] | [NUL]
举例 | {IZ;2,1,0,0¦}
a | 串口波特率选择
0: 2400 bps
1: 4800 bps
2: 9600 bps
3: 19200 bps
4: 38400 bps
5: 115200 bps
b | 串口数据位
0: 7 bits
1: 8 bits
c | 串口停止位
0: 1 bit
1: 2 bits
d | 串口奇偶校验
0: NONE (QM)
1: EVEN (JA/CSG)
2: ODD

## J1
指令 | J1
功能 | 格式化FLASH
提示：8 GB存储器格式化可能需要99秒
格式 | [ESC] J1; | a | (, b) | [LF] | [NUL]
举例 | {J1;A,0¦}
a | 格式化区域
A: 整个FLASH
B: BASIC模板源码存储空间
C: EXT外部字体存储空间
D: TTF仿真字体存储空间
(, b) | 存储空间位置(可省略)
b | 0: 打印机FLASH
1: 存储器
2: 预留

## JA
指令 | JA
功能 | 格式化存储器
提示：SD卡最高支持4 GB,U盘最高支持8 GB；新卡需格式化后方能使用（格式:FAT16 / FAT32）
格式 | [ESC] JA; | a | [LF] | [NUL]
举例 | {JA;1¦} | U盘格式化
举例2: | {JA;A,1¦} | SD卡格式化
a | 格式化区域
1: 存储器
2: 预留

## JT
指令 | JT
功能 | 设置一个日期（年,月,日）和时间（小时,分,秒）
格式 | [ESC]JT; | aabbccddeeff | [LF] | [NUL]
举例 | {PC000;0130,0145,4,4,r,00,B;D03,1,D02,2,D01¦}
{PC001;0130,0226,4,4,r,00,B;T01,3,T02,4,T03¦}
{RV;/¦/¦:¦:¦}
提示： | [ESC]PCaaa;·········;ss1,ss2,ss3,------,ss20)[LF][NUL]
ss | D01: Monday (DD)
D02: Month (MM)
D03: Year (YY)
T01: Hour (HH)
T02: Minute (MM)
T03: Second (SS)
aa | 00~99年
bb | 01~12月
cc | 01~31日
dd | 00~23小时
ee | 00~59分钟
ff | 00~59秒

## LC
指令 | LC
功能 | 绘制线条或方框
格式 | [ESC] LC; | aaaa, | bbbb, | cccc, | dddd, | e, | f | (, ggg) | [LF] | [NUL]
举例 | {LC;0249,0130,0249,0430,0,3¦}
aaaa | 打印起点X轴坐标（以0.1 mm为单位）
bbbb | 打印起点Y轴坐标（以0.1 mm为单位,4或5位字符长度）
cccc | 打印终点X轴坐标（以0.1 mm为单位）
dddd | 打印终点Y轴坐标（以0.1 mm为单位,4或5位字符长度）
e | 0: 打印线条
1: 打印方框
f | 1~9线条宽度（以0.1 mm为单位）
(ggg) | 方框圆角半径（以0.1 mm为单位）

## PC
指令 | PC
功能 | 位图字体设置（内嵌字体 & 外部字体）
格式 | [ESC] PCaaa; | bbbb, | cccc, | d, | e, | ff, | (ghh), | ii, | j | (,Jkkll) | (,Mm) | (,noooooooooo) | (,Zpp) | (,Pq) | (=rrr------rrr) | [LF] | [NUL]
格式2: | [14 empty] | (;ss1, ss2, ss3, ------,ss20)
举例 | {PC000;0200,0200,1,1,A,00,B¦}
{RC000;1234abcd¦}
举例2: | {PC000;0200,0200,1,1,A,00,B=1234abcd¦}
aaa | 000~099字符串编号(00~99两位字符串编号)
bbbb | 打印起点X轴坐标（以0.1 mm为单位）
cccc | 打印起点Y轴坐标（以0.1 mm为单位,4或5位字符长度）
d | 1~9字符水平放大倍数
05~95两位放大倍数（以0.5倍为单位）
e | 1~9字符垂直放大倍数
05~95两位放大倍数（以0.5倍为单位）
ff | A~T字体编码,调用打印机内嵌西方字体
01~40字体编码,调用外部单字节字体 *.fon
51~55字体编码,调用外部双字节字体 *.fon;支持机型: 旧机种（EV/SA4T/852/6T/8T）
r字体编码,调用打印机内嵌中文字形（全角字符,宋体）;支持机型: 所有新机种
(ghh) | 微调字符间距
g | +: 增加
-: 减少
hh | 00~99（以点为单位）
ii | 旋转角度
00:0° (char.) 0° (char.-string)
11:90° (char.) 90° (char.-string)
22:180° (char.) 180° (char.-string)
33:270° (char.) 270° (char.-string)
01:0° (char.) 90° (char.-string)
12:90° (char.) 180° (char.-string)
23:180° (char.) 270° (char.-string)
30:180° (char.) 270° (char.-string)
提示：00~33字符横向排版,01~30字符纵向排版（仅支持A~r字体编码）
j | 字符属性
B: 白底黑字
Waabb: 黑底白字
Faabb: 方框字符
提示：aabb为底色/方框大小,取值01~99（以点为单位）。举例: W2020
Caa: 双删除线
提示：aa为双删除线长度,取值01~99（以点为单位）。举例: C20
(,Jkkll) | 字符加粗
J | 粗体
kk | 00~16水平偏移量（以点为单位）
ll | 00~16垂直偏移量（以点为单位）
(,Mm) | 条码附加校验位类型
M | 附加校验位
m | 0: Modulus 10
1: Modulus 43
2: DBP Modulus
(noooooooooo) | 变量
n | +: 递增
-: 递减
oooooooooo | 0000000000~9999999999增量值
提示：语句省略时无增量
(Zpp) | 清除0字符
pp | 清除前00~20位字符位置中所含0字符
(Pq) | 指定字符位置
q | 1: 居左
2: 居中
3: 居右
提示：其他格式详见指令集
(=rrr------rrr) | 要打印的数据（最大支持255位字符）
(;ss1, ss2, ss3, ------,ss20) | 01~99链接字段编码
提示：最多支持20个链接

## EXT打印范例
内嵌中文字符测试（TEC Chinese Serif）
{D1046,1016,1016¦}
{C¦}
{PC000;0200,0200,1,1,A,00,B=1234abcd¦}
{PC001;0200,0400,1,1,r,00,B=中国你好12abCD¦}
{XB00;0300,0500,C,3,02,0,0128,+0000000000,000,1,00=barcode¦}
{XS;I,0001,0002C5000¦}
提示：EV/SA4T/852/6T/8T机型无法调用
外部中文字符测试（*.FON）
{D1046,1016,1016¦}
{C¦}
{PC001;0065,0158,15,15,51,00,B=测试样本¦}
{XS;I,0001,0002C5200¦}
调用方式:
1）使用TTF工具重新分区External charcters block(1 Block = 64或128 KB,16 MB最多可用3 MB容量)
2）通过打印驱动直接下载（*.fon）字形,默认字体编码51
提示：EV/SX/852机型无法调用

## PV (TEC)
指令 | PV
功能 | 仿真字体设置(TEC字体)
提示：内嵌TEC字库调用，代码文本格式默认为ANSI
格式 | [ESC] PVaa; | bbbb, | cccc, | dddd, | eeee, | f, | (ghhh), | ii, | j | (,Mk) | (,lmmmmmmmmmm) | (,Znn) | (,Po) | (=ppp------ppp) | [LF] | [NUL]
格式2: | [13 empty] | (;qq1,qq2,qq3,------,qq20)
举例 | {PV00;0400,0670,0035,0035,B,00,B=barcode¦}
举例2: | {PV00;0400,0670,0035,0035,B,00,B¦}
{RV00;barcode¦}
aa | 00~99字符串编号
bbbb | 打印起点X轴坐标（以0.1 mm为单位）
cccc | 打印起点Y轴坐标（以0.1 mm为单位,4或5位字符长度）
dddd | 0020~1500字符宽度（以0.1 mm为单位）
eeee | 0020~1500字符高度（以0.1 mm为单位）
f | 字体类型
A: TEC FONT1 (Helvetica [bold])
B: TEC FONT1 (Helvetica [bold] proportional)
E: Price Font 1
F: Price Font 2
G: Price Font 3
H: DUTCH801 Bold (Times Roman Proportional)
I: BRUSH738 Regular (Pop Proportional)
J: GOTHIC725 Black (Proportional)
(ghhh), | 微调字符间距
g | +: 增加
-: 减少
hhh | 000~512字符间距（以点为点位）
ii | 旋转角度
00:0° (char.) 0° (char.-string)
11:90° (char.) 90° (char.-string)
22:180° (char.) 180° (char.-string)
33:270° (char.) 270° (char.-string)
提示：00~33字符横向排版
j | 字符属性
B: 白底黑字
Waabb: 黑底白字
Faabb: 方框字符
提示：aabb为底色/方框大小,取值01~99（以点为单位）。举例: W2020
| Caa: 双删除线 | [5 empty] | (=ppp------ppp) | 要打印的数据
提示：aa为双删除线长度,取值01~99（以点为单位）。举例: C20
(,Mk) | 条码附加校验位类型
M | 附加校验位
k | 0: Modulus 10
1: Modulus 43
2: DBP Modulus
(,lmmmmmmmmmm) | 变量
l | +: 递增
-: 递减
mmmmmmmmmm | 0000000000~9999999999增量值
提示：语句省略时无增量
(,Znn) | 清除0字符
nn | 清除前00~20位字符位置中所含0字符
(,Po) | 指定字符位置
o | 1: 居左
2: 居中
3: 居右
提示：其他格式详见指令集
(=ppp------ppp) | 要打印的数据（最大支持255位字符）
(;qq1,qq2,qq3,------,qq20) | 01~99链接字段编码
提示：最多支持20个链接

## PV (TTF)
指令 | PV
功能 | 仿真字体设置(TTF字体)
提示：需通过TTF工具存储并调用外部TTF字体（BA系列新产品需使用OTF格式编码）
调用方式: 使用TTF工具重新分区True Type Fonts block,后通过select files逐一下载（*.TTF）字形
格式 | [ESC] PVaa; | bbbb, | cccc, | dddd, | eeee, | ff, | g, | (hiii,) | jj, | k | (=ppp------ppp) | [LF] | [NUL]
举例 | {PV00;0069,0087,0044,0044,01,0,00,B¦}
{RV00;测试文本¦}
举例2: | {PV00;0069,0087,0044,0044,01,0,00,B=测试文本¦}
aa | 00~99字符串编号
bbbb | 打印起点X轴坐标（以0.1 mm为单位）
cccc | 打印起点Y轴坐标（以0.1 mm为单位,4或5位字符长度）
dddd | 0020~1500字符宽度（以0.1 mm为单位）
eeee | 0020~1500字符高度（以0.1 mm为单位）
ff | 外部字体名称
01: BalloonPExtBol (File name: Ballp_eb.ttf)
02: BlacklightD (File name: Blklt_rg.ttf)
03: BrushScrD (File name: Brush_rg.ttf)
04: CG Times (File name: Tec_cgt.ttf)
05: CG Times Bold (File name: Tec_cgtb.ttf)
06: CG Times Italic (File name: Tec_cgti.ttf)
07: Clarendon Condensed Bold (File name: Tec_clcd.ttf)
08: FlashPBol (File name: Flash_bd.ttf)
09: Garamond Kursiv Halbfett (File name: Tec_gmkh.ttf)
10: GoudyHeaP (File name: Gdyhp_rg.ttf)
11: GilliesGotDBol (File name: Gilli_bd.ttf)
12: GilliesGotLig (File name: Gilli_lt.ttf)
13: NimbusSanNovTUltLigCon (File name: Nsnct_ul.ttf)
14: Ryahd (File name: ryahd.ttf)
15: Ryahd Bold (File name: ryahdbd.ttf)
16: CG Triumvirate (File name: Trium.ttf)
17: CG Triumvirate Condensed Bold (File name: Triumcb.ttf)
18: Univers Medium (File name: Tec_uni.ttf)
19: Univers Bold (File name: Tec_unib.ttf)
20: Univers Medium Italic (File name: Tec_unii.ttf)
21: add_on TrueTypeFont 1 (File name: addttf01.ttf)
22: add_on TrueTypeFont 2 (File name: addttf02.ttf)
23: add_on TrueTypeFont 3 (File name: addttf03.ttf)
24: add_on TrueTypeFont 4 (File name: addttf04.ttf)
25: add_on TrueTypeFont 5 (File name: addttf05.ttf)
提示：FP系列ff和g位置顺序颠倒，且g功能特性不同
g | 指定TTF字体位置
0: 打印机FLASH
1: SD卡/外部存储器
2: 预留
提示：21~25字体类型仅适用于1（SD卡/外部存储器）
(hiii) | 微调字符间距
h | +: 增加
-: 减少
iii | 000~512字符间距（以点为点位）
jj | 旋转角度
00:0° (char.) 0° (char.-string)
11:90° (char.) 90° (char.-string)
22:180° (char.) 180° (char.-string)
33:270° (char.) 270° (char.-string)
提示：00~33字符横向排版
k | 字符属性
B: 黑色字符
(=ppp------ppp) | 要打印的数据（最大支持255位字符）

## PV (OTF)
指令 | PV
功能 | 仿真字体设置(TTF/OTF字体)
提示：仅针对FP系列（容量限制3 MB)
提示：需通过BCP Setting Tool工具存储并调用外部TTF/OTF字体（代码只需修改调用字体的名称）
提示：内嵌OTF字库调用，代码文本格式需改为UTF-8
格式 | [ESC] PVaa; | bbbb, | cccc, | dddd, | eeee(D), | o, | fff, | g, | (hiii,) | jj, | l(,m) | (=ppp------ppp) | [LF] | [NUL]
举例 | {PV00;0150,0100,0030,0030,0,CJK,0,00,B¦}
{RV00;测试文本¦}
举例2: | {PV00;0150,0100,0030,0030,0,CJK,0,00,B=ABC123你好中国¦}
aa | 00~99字符串编号
bbbb | 打印起点X轴坐标（以0.1 mm为单位）
cccc | 打印起点Y轴坐标（以0.1 mm为单位,4或5位字符长度）
dddd | 0020~0850字符宽度（以0.1 mm为单位）
eeee | 0020~0850字符高度（以0.1 mm为单位）
o | 文件格式
0：TTF格式
1：OTF格式
fff | 外部字体名称
提示：名称为1~32位字符长度
g | 指定TTF字体位置
0: 打印机FLASH
(hiii) | 微调字符间距
h | +: 增加
-: 减少
iii | 000~512字符间距（以点为点位）
jj | 旋转角度
00:0° (char.) 0° (char.-string)
11:90° (char.) 90° (char.-string)
22:180° (char.) 180° (char.-string)
33:270° (char.) 270° (char.-string)
提示：00~33字符横向排版
l | 字符属性
B: 黑色字符
(,m) | 文本属性
0：左对齐
1：右对齐
2：上对齐
3：下对齐
(=ppp------ppp) | 要打印的数据（最大支持255位字符）

## TTF打印范例
外部TTF字体测试
{D1046,1016,1016¦}
{C¦}
{PV00;0065,0158,0044,0044,01,0,00,B=测试样本¦}
{XS;I,0001,0002C5200¦}
调用方式:
1）使用TTF工具重新分区External charcters block（16 MB最多可用3 MB容量）
2）重新分区后，BASIC文件会被清空（至少给其预留8 Block用于启用斑马模式）
3）EX系列需注意文本编码格式（UTF-8），同时也需修改打印机面板字符集编码（UTF-8）
4）通过select files下载字形（例如：FiLe No.01对应编码code 01）【打印如无TTF字库存储，机器会死机】
内部TTF字体测试（FP内嵌简中字形CJK）
{D0300,0720,0270¦}
{C¦}
{PS;0,0,0¦}
{PV00;0150,0100,0030,0030,0,CJK,0,00,B=ABC123你好中国¦}
{XS;I,0001,0000C6000¦}
调用方式: 文档编码类型需要改为UTF-8
备注：FP3D ZMODE不支持CJK字库中文打印（外部中文字库也不行）

## RB
指令 | RB
功能 | 提供XB指令（条码）数据
格式 | [ESC] RBaa; | bbb ------ bbb | [LF] | [NUL]
格式2: | [ESC] RB; | ccc ------ ccc | [LF] | ddd ------ ddd | [LF] | xxx ------ xxx | [LF] | [NUL]
提示：格式2用于数据关联
举例 | {XB00;0320,0420,C,3,03,0,0128,+0000000000,000,1,00¦}
{RB00;123456789012¦}
aa | 00~31字符串编码
bbb ------ bbb | 字符串打印数据
Data Matrix, PDF417, QR code: 最大 2000 个字符
MicroPDF417: 最大 366 个字符
MaxiCode: 最大 93 个字符
Customer bar code: 最大 20 个字符
Highest priority customer bar code: 最大 19 个字符
POSTNET: 最大 5, 9, 11 个字符
ROYAL MAIL 4 STATE CUSTOMER CODE: 最大 12 个字符
KIX CODE: 最大 18 个字符
其余条码类型: 最大126 个字符
提示：最大字符数取决于条码类型
ccc ------ ccc | 连接字段数据1
ddd ------ ddd | 连接字段数据1
to
xxx ------ xxx | 连接字段数据99

## RC
指令 | RC
功能 | 提供PC指令（位图字体）数据
格式 | [ESC] RCaaa; | bbb ------ bbb | [LF] | [NUL]
格式2: | [ESC] RC; | ccc ------ ccc | [LF] | ddd ------ ddd | [LF] | xxx ------ xxx | [LF] | [NUL]
提示：格式2用于数据关联
举例 | {PC000;0549,0978,1,1,A,00,B¦}
{RC000;1234abcd¦}
aaa | 000~099字符串编码(00~99两位字符串编号)
bbb ------ bbb | 字符串打印数据
提示：最大到255个字符。当调用51~55字体编码最大支持127个字符。
提示：51字体编码可调用外部字形*.fon。方式: 先用TTF工具重新分区External charcters block,后通过打印驱动直接下载*.fon字形。
ccc ------ ccc | 连接字段数据1
ddd ------ ddd | 连接字段数据1
to
xxx ------ xxx | 连接字段数据99

## RM
指令 | RM
功能 | 碳带马达电压微调
提示：出厂默认值回卷轴00、供应轴+05；关机后,设定值仍与保留。
格式 | [ESC] RM; | abbcdd | (,Re) | [LF] | [NUL]
举例 | {RM;-00+05¦}
a | 回卷轴电压调整
提示：对应驱动色带调整（倒带电机）
+: 增加
-: 减少
bb | 微调值
+: 00~10（以1为单位）
-: 00~15（以1为单位）
c | 供应轴电压调整
提示：对应驱动色带调整（反张力电机）
+: 增加
-: 减少
dd | 微调值
+: 00~10（以1为单位）
-: 00~15（以1为单位）
(,Re) | 碳带宽度类型
提示：省略时,系统模式设定值生效
e | 0: TYPE 1
1: TYPE 2

## RV
指令 | RV
功能 | 提供PV指令（仿真字体）数据
格式 | [ESC] RVaa; | bbb ------ bbb | [LF] | [NUL]
格式2: | [ESC] RV; | ccc ------ ccc | [LF] | ddd ------ ddd | [LF] | xxx ------ xxx | [LF] | [NUL]
提示：格式2用于数据关联
举例 | {PV00;0069,0087,0044,0044,01,0,00,B¦}
{RV00;测试文本¦}
aa | 00~99字符串编码
bbb ------ bbb | 字符串打印数据
提示：最大到255个字符。任何多余的数据都会被丢弃。
ccc ------ ccc | 连接字段数据1
ddd ------ ddd | 连接字段数据1
to
xxx ------ xxx | 连接字段数据99

## SG
指令 | SG
功能 | 图形绘制
提示：通过bartender软件导出源代码编译（简便做法）
格式 | [ESC] SG; | aaaa, | bbbb, | cccc, | dddd, | e, | （fff,） | ggg --- ggg | [LF] | [NUL]
提示：“SG0”指令为打印机驱动GDI压缩图形格式
举例 | {SG;0178,0476,0756,0500,3,数据省略¦}
aaaa | 打印起点X轴坐标（以0.1 mm为单位）
bbbb | 打印起点Y轴坐标（以0.1 mm为单位,4或5位字符长度）
cccc | 图形宽度点位（以点为单位）
提示：图形格式类型为BMP或PCX文件时,该指令会被忽略
dddd | 图形高度点位（以点为单位,4或5位字符长度）
提示：图形格式类型为BMP或PCX文件时,该指令会被忽略
提示：图形格式类型为TOPIX压缩文件时,设定参数值为0300
e | 图形格式类型
0: Nibble (4 dots/byte)
1: Hex. (8 dots/byte)
2: BMP (monochrome bmp)
3: TOPIX 压缩图形
4: Nibble (4 dots/byte)
5: Hex. (8 dots/byte)
6: PCX (单色 pcx)
7: TOPIX 压缩图形
8: BMP/PCX
A: 打印机驱动压缩图形 （仅适用于SG0指令）
（fff,） | 数据计数（仅适用于SG0指令）
ggg --- ggg | 图形数据

## T
指令 | T
功能 | 走纸
格式 | [ESC] | Tabcde | [LF] | [NUL]
举例 | {T20C62¦}
a | 感测器类型
0: 无（连续纸）
1: 反射式传感器
2: 穿透式传感器
3: 穿透式传感器（预印）
4: 反射式传感器（预印）
b | 裁切模式
0: 不裁切
1: 裁切
c | 走纸模式
C: 批处理
提示：如需裁切走纸,请设定参数b
D: 剥离
E: 剥离（剥离感测器失效）
F: 部分切纸（该模式无退纸功能）
d | 打印速度
1~9: 1~9 ips
A~E: 10~14 ips
提示：裁切或剥离模式下,打印速度会被限制
e | 打印方式
0: 热敏
1: 热转印(碳带节省功能开启)
2: 热转印(碳带节省功能关闭)
3: 热敏(打印头上抬功能开启)

## U1，U2
指令 | U1 | U2
功能 | 向前/向后进纸微调
提示：打印机重启后指令仍然有效;在切纸或剥离模式下,该指令无效
格式 | 向前进纸 | [ESC] U1; | aaaa | (,b) | [LF] | [NUL]
| 向后进纸 | [ESC] U2; | aaaa | (,b) | [LF] | [NUL]
举例 | {D1046,1016,1016¦}
{C¦}
{U2;0200¦}
{PC000;0700,0559,1,1,A,00,B=231¦}
{XS;I,0001,0002C5200¦}
{U1;0200¦}
aaaa | 0030~2000向前/向后进纸距离（以0.1 mm为单位）
(,b) | 打印头上抬功能
0: 关闭
1: 开启
提示：省略时,该功能默认关闭；当标签高度小于20mm时,该功能失效

## WB
指令 | WB
功能 | 返回打印机状态信息和存储容量信息
提示：该命令仅适用于RS-232C、USB和网络接口
提示：打印机状态值仅会返回到发送该命令的主窗口
提示：该命令发送间隔需大于20毫秒以上
格式 | [ESC] | WB | [LF] | [NUL]
举例 | {WB¦}
提示：驱动[端口]启用双向支持,通过[工具]发送该指令后点击[查询]按钮（简便做法）

## WF
指令 | WF
功能 | 读取RFID 标签里的数据
格式 | [ESC] | WF | (;) | (Naaaa) | (,Abbb) | (,Tcc) | (,Id) | (,Jeeeeeeee) | (,Xfgggggggg…) | (,Ui) | [LF] | [NUL] | [LF] | [NUL]
举例 | {WF¦}
(Naaaa) | 0001~4096读取字节数
提示：当RFID模块设置Tag类型为EPC GEN2时,这个参数将会被忽略。
(,Abbb) | 000~999读取数据地址
省略时,读取地址为0
提示：当RFID模块设置Tag类型为EPC GEN2时,这个参数将会被忽略。
(,Tcc) | Tag编码器类型
00: 无
11: I-Code
12: Tag-it
13: C220
14: ISO15693
15: C210
16: C240
17: C320
21: 预留
22: 预留
23: 预留
24: EPC Class 1 Generation 2
(,Id) | RFID读取模式
1:只读取用户数据库
2:只读取TAG ID
3:读取用户数据库和TAG ID
4:读取EPC C1 Gen2 tag所有TID数据库（仅适用于U2/U4模块）
5:读取EPC C1 Gen2 tag用户数据库（仅适用于U2/U4模块）
提示：省略时,只读取用户数据库。读取EPC C1 Gen2 tag时,用户数据包括TID和用户数据库
(,Jeeeeeeee) | Access通行证密码
eeeeeeee | 00000000~FFFFFFFF 8位十六进制编码
此参数仅适用于EPC Class 1 Generation 2
(,Xfgggggggg…) | 用户数据登入密码
f | 用户数据登入区域
4: Bank4 (User block 1)
5: Bank5 (User block 2)
6: Bank6 (User block 3)
7: Bank7 (User block 4)
8: Bank8 (User block 5)
gggggggg | 用户数据登入密码
00000000~FFFFFFFF 8位十六进制编码
举例:X4AABBCCDD,X5BBCCDDEE,X6CCDDEEFF
此参数仅适用于EPC Class 1 Generation 2
(,Ui) | EPC数据读取
0: 仅支持EPC数据读取(默认)
1: PC + EPC读取指定长度数据
举例:{XB01;0000,0000,f,I2,U1¦}
2: PC + EPC读取所有数据
举例:{XB01;0000,0000,f,I2,U2¦}
此参数仅适用于EPC Class 1 Generation 2
提示：仅适用于U2模块类型

## WF读取数据格式
SOH | 01H | 起始字符
STX | 02H
"F" | 46H
Tag类型 | 30H | 30H30H: Read error 31H31H: I-Code 31H32H: Tag-it 31H33H: C220 31H34H: ISO15693 31H35H: C210 31H36H: C240 31H37H: C320 32H34H: EPC Class 1 Generation 2
30H
RFID标签数据 | XXH : XXH | 0~9999位
ETX | 03H | 结束字符
EOT | 04H
CR | 0DH
LF | 0AH

## WG
指令 | WG
功能 | 返回打印机外部存储器可写入字符信息
提示：该命令仅适用于RS-232C、USB和网络接口
提示：打印机状态值仅会返回到发送该命令的主窗口
提示：该命令发送间隔需大于20毫秒以上
提示：当外部存储器未安装时,返回信息为“00H, 00H, 00H, 00H, 00H, 00H”
格式 | [ESC] | WB; | a, | bb, | cc | [LF] | [NUL]
举例 | {WG;1,44,00¦}
a | 存储区域
1: 存储器(安装RTC + USB host)
2: 预留
bb | 可写入字符集
01 ~ 44
51 ~ 55
cc | 可写入字符代码
提示：驱动[端口]启用双向支持,通过[工具]发送该指令后点击[查询]按钮（简便做法）

## WI
指令 | WI
功能 | 存储器容量配置查询
格式 | [ESC] | WI; | a, | b | [LF] | [NUL]
举例 | {WI;1,A¦}
a | 查询位置
1: 存储器
2: 预留
b | 查询信息
A: 可用存储空间（000000~999999 KB）
B: EXT外部字体存储空间（01~55字形编码）
C: BASIC模板源码存储空间（01~99识别编码）
D: TTF仿真字体存储空间（01~25字形编码）

## WN
指令 | WN
功能 | 返回打印机选件配置状态
提示：该命令仅适用于RS-232C、USB和网络接口
提示：打印机状态值仅会返回到发送该命令的主窗口
提示：该命令发送间隔需大于20毫秒以上
格式 | [ESC] | WN | [LF] | [NUL]
举例 | {WN¦}
提示：驱动[端口]启用双向支持,通过[工具]发送该指令后点击[查询]按钮（简便做法）
**E | 起始符
0 | RTC + USB host
30H: 未安装
31H: RTC+USB host interface board (with USB memory)
32H: RTC+USB host interface board (No USB memory)
0 | RTC + USB host
30H: 未安装
31H: RTC+USB host interface board (with USB memory)
32H: RTC+USB host interface board (No USB memory)
1 | 预留（B-SX网卡配置）
1 | 预留（B-SX U口配置）
0 | 裁刀
30H: 未安装
31H: 蝶刀
32H: 旋刀
0 | 内嵌串口
30H: 未安装
31H: RFID module (H1)
32H: RFID module (预留)
33H: RFID module (H2)
34H: RFID module (U2, U4 or U4 module preinstall model)
35H: RFID module (预留)
0 | 并口
30H: 未安装
31H: 安装
0 | 串口
30H: 未安装
31H: 安装
0 | 无线网口
30H: 未安装
31H: 安装
** | 结束符

## WR
指令 | WR
功能 | 重启打印机
格式 | [ESC] | WR | [LF] | [NUL]
举例 | {WR¦}

## WS
指令 | WS
功能 | 返回打印机状态信息
提示：该命令仅适用于RS-232C、USB和网络接口
提示：打印机状态值仅会返回到发送该命令的主窗口
提示：该命令发送间隔需大于20毫秒以上
格式 | [ESC] | WS | [LF] | [NUL]
举例 | {WS¦}
提示：驱动[端口]启用双向支持,通过[工具]发送该指令后点击[查询]按钮（简便做法）

## 返回值对照表
LCD显示信息 | 打印机返回状态 | 自动传输方式 | 请求指令方式
ON LINE | 打印机上盖关闭,连线状态 | 00 | 00
ON LINE | 完成打印头自检(检测正常) | 00 | -
HEAD OPEN | 打印机上盖开启,连线状态 | 01 | 01
ON LINE | 工作中（接收指令、绘图、打印、走纸） | - | 02
PAUSE | 暂停状态 | - | 04
ON LINE | 等待剥离 | - | 05
语法错误 | 在接收指令时发现错误 | 06 | 06
COMMS ERROR | RS-232C串口通讯协议错误 | 07 | 07
PAPER JAM | 标签卡纸 | 11 | 11
CUTTER ERROR | 裁切异常 | 12 | 12
NO PAPER | 标签用尽 | 13 | 13
NO RIBBON | 碳带用尽 | 14 | 14
HEAD OPEN | 走纸或打印过程中开启打印机上盖 | 15 | 15
- | 步进马达温度过高 | 16 | 16
HEAD ERROR | 打印头破损 | 17 | 17
EXCESS HEAD TEMP | 打印头温度过高 | 18 | 18
RIBBON ERROR | 碳带转动异常 | 21 | 21
REWIND FULL | 标签回卷器异常 | 22 | 22
NO PAPER | 标签用尽,同时最后一张标签已打印完成 | 23 | 23
ON LINE | 碳带低量预警(待机状态) | - | 27
PAUSE | 碳带低量预警(暂停状态) | - | 28
ON LINE | 碳带低量预警(运行状态) | - | 29
LOW BATTERY | RTC实时时钟电量不足 | 36 | 36
ON LINE | 标签打印完成 | 40 | -
ON LINE | 正在走纸 | 41 | -
MEMORY WRITE ERR. | 存储器写入错误 | 50 | 50
FORMAT ERROR | 存储器格式化错误 | 51 | 51
MEMORY FULL | 存储器容量不足导致存储失败 | 54 | 54
FORMAT ####KB/&&&&KB | 存储器初始化 | - | 55
SAVING ####KB/&&&&KB | 正在存储可写字符或单机模板中 | - | 55
EEPROM ERROR | EEPROM备份无法读写 | 55 | 55
- | RFID劣质标签图案打印完成 | 60 | -
RFID WRITE ERROR | RFID写入失败 | 61 | 61
RFID ERROR | RFID通讯故障 | 62 | 62
RFID CONFIG ERR | RFID区域代码未指定（B-EX700-RFID-U2-US-R） | 65 | 65
提示：驱动[端口]启用双向支持,通过[工具]发送该指令后点击[查询]按钮（简便做法）

## WV
指令 | WV
功能 | 返回打印机固件版本信息
提示：该命令仅适用于RS-232C、USB和网络接口
提示：打印机状态值仅会返回到发送该命令的主窗口
提示：该命令发送间隔需大于20毫秒以上
格式 | [ESC] | WB | [LF] | [NUL]
举例 | {WV¦}
提示：驱动[端口]启用双向支持,通过[工具]发送该指令后点击[查询]按钮（简便做法）

## XA
指令 | XA
功能 | 位图字体存储（存储到外部存储器）
提示：直接调用打印机驱动写入FLASH（简便做法）
格式 | [ESC]XA, | j, | aa, | b(b), | ccc(c), | ddd(d), | eee(e), | fff(f), | ggg(g), | h, | iii------iii | [LF] | [NUL]
举例 | {XA;1,03,p,002,022,026,031,030,0,数据省略¦}
j | 存储区
1:外部存储器
2:预留
aa | 可写入字体编码
01~40字体编码（单字节字体）
41: 16 × 16 dots
42: 24 × 24 dots
43: 32 × 32 dots
44: 48 × 48 dots
51~55字体编码（双字节字体）
b(b), | 可写入字体代码
20H ~ FFH (十六进制代码)
40H ~ 7EH, 80H ~ FCH (当使用41~44字体编码时)
2020H ~ FFFFH (当使用51~55字体编码时)
ccc(c), | 左侧偏移
B-EX4T1/4T2/4D2-G: 000 ~ 831 (以点为单位)
B-EX4T1-T: 000 ~ 1247 (以点为单位)
B-EX4T2-T: 000 ~ 1227 (以点为单位)
B-EX4T2/4D2-H: 000 ~ 2454 (以点为单位)
B-EX6T2-G: 000 ~ 1215 (以点为单位)
B-EX6T2-T: 000 ~ 1793 (以点为单位)
ddd(d), | 顶端偏移
000 ~ 5640 (以点为单位)
eee(e), | 字符宽度
B-EX4T1/4T2/4D2-G: 001 ~ 832 (以点为单位)
B-EX4T1-T: 001 ~ 1248 (以点为单位)
B-EX4T2-T: 001 ~ 1228 (以点为单位)
B-EX4T2/4D2-H: 001 ~ 2455 (以点为单位)
B-EX6T2-G: 001 ~ 1216 (以点为单位)
B-EX6T2-T: 001 ~ 1794 (以点为单位)
fff(f), | 字符高度
000 ~ 5640 (以点为单位)
ggg(g), | 字符间距
B-EX4T1/4T2/4D2-G: 000 ~ 832 (以点为单位)
B-EX4T1-T: 000 ~ 1248 (以点为单位)
B-EX4T2-T: 000 ~ 1228 (以点为单位)
B-EX4T2/4D2-H: 000 ~ 2455 (以点为单位)
B-EX6T2-G: 000 ~ 1216 (以点为单位)
B-EX6T2-T: 000 ~ 1794 (以点为单位)
h, | 可写入字符数据类型
0: 半字节(4 bits/byte)
1: 十六进制(8 bits/byte)
iii------iii | 可写入字符串数据

## XB（1D）
适用条码类型: WPC（JAN、EAN、UPC）, CODE93, CODE128, UCC/EAN128, Customer bar code, POSTNET, RM4SCC,KIX CODE
提示：POSTNET, RMC4SCC, KIX CODE,如: 增量值、打印条码字符串、0字符数禁用等功能不能被设定
指令 | XB
功能 | 一维条码打印
格式 | [ESC] XBaa; | bbbb, | cccc, | d, | e, | ff, | k, | llll, | (mnnnnnnnnnn,) | (ooo,) | (p,) | (qq) | (= sss ------ sss) | [LF] | [NUL]
格式2: | [12 empty] | (;tt1,tt2,tt3,------,tt20)
举例 | {XB00;0320,0420,C,3,03,0,0128,+0000000000,000,1,00¦}
{RB00;barcode¦}
举例2: | {XB00;0300,0500,C,3,02,0,0128,+0000000000,000,1,00=barcode¦}
aa | 00~31条码编号
bbbb | 打印起点X轴坐标（以0.1 mm为单位）
cccc | 打印起点Y轴坐标（以0.1 mm为单位,4或5位字符长度）
d | 条码类型
0: JAN8, EAN8
5: JAN13, EAN13
6: UPC-E
7: EAN13 + 2 digits
8: EAN13 + 5 digits
9: CODE128 (with auto code selection)
A: CODE128 (without auto code selection)
C: CODE93
G: UPC-E + 2 digits
H: UPC-E + 5 digits
I: EAN8 + 2 digits
J: EAN8 + 5 digits
K: UPC-A
L: UPC-A + 2 digits
M: UPC-A + 5 digits
N: UCC/EAN128
R: Customer bar code (Postal code for Japan)
S: Highest priority customer bar code (Postal code for Japan)
U: POSTNET (Postal code for U.S)
V: RM4SCC (ROYAL MAIL 4 STATE CUSTOMER CODE)
(Postal code for U.K)
W: KIX CODE (Postal code for Belgium)
e | 校验
1: 无校验位
2: 核对校验位
WP:C Modulus 10
CODE93: Modulus 47
CODE128: PSEUDO 103
3: 自动校验（常用类型）
WPC: Modulus 10
CODE93: Modulus 47
CODE128: PSEUDO 103
UCC/EAN128: Modulus 10 + Modulus 103
Customer code: Special check digit
POSTNET: Special check digit
RM4SCC: Special check digit
4: 自动校验+附码
WPC: Modulus 10 + Price C/D 4 digits
5: 自动校验+附码
WPC: Modulus 10 + Price C/D 5 digits
提示：Customer bar code, POSTNET, RMC4SCC校验类型只能选3
ff | 01~15条码宽度（以点为单位）
k | 旋转角度
0: 0°
1: 90°
2: 180°
3: 270°
llll | 0001~1000条码高度（以0.1 mm为单位）
提示：POSTNET, RMC4SCC, KIX CODE会被限定
(mnnnnnnnnnn) | 变量
m | +: 递增
-: 递减
nnnnnnnnnn | 0000000000~9999999999增量值
提示：语句省略时无增量
(ooo) | 000~100WPC警戒栏高度（以0.1 mm为单位）
提示：语句省略时无警戒栏
(p) | 打印条码字符串
0: 不打印
1: 打印
提示：语句省略不打印
(qq) | 清除前00~20位字符位置中所含0字符
提示：语句省略时不做清除
(= sss ------ sss) | 字符串数据
提示：最大到126个字符,但还需取决于条码类型
(;tt1,tt2,tt3,------,tt20) | 01~99链接字段编码
提示：最多支持20个链接

## XB (1D补充)
适用条码类型: MSI, Interleaved 2 of 5, CODE39, NW7, Industrial 2 of 5,MATRIX 2 of 5 for NEC
指令 | XB
功能 | 打印条码
格式 | [ESC] XBaa; | bbbb, | cccc, | d, | e, | ff, | gg, | hh, | ii, | jj, | k, | llll, | (mnnnnnnnnnn, p, qq,) | (r) | (= sss ------ sss) | [LF] | [NUL]
举例 | {XB00;0270,0350,B,1,03,03,08,08,03,0,0128,+0000000000,0,00=123456¦}
aa | 00~31条码编号
bbbb | 打印起点X轴坐标（以0.1 mm为单位）
cccc | 打印起点Y轴坐标（以0.1 mm为单位,4或5位字符长度）
d | 条码类型
1: MSI
2: Interleaved 2 of 5 (ITF)
3: CODE39 (standard)
4: NW7
B: CODE39 (full ASCII)
O: Industrial 2 of 5
a: MATRIX 2 of 5 for NEC
e | 校验
1: 无校验位
2: 核对校验位
CODE39: Modulus 43
MSI: IBM modulus 10
ITF: Modulus 10
Industrial 2 of 5: Modulus check character
MATRIX 2 of 5 for NEC: Modulus check character
3: 自动校验（常用）
4: 自动校验（略）
5: 自动校验（略）
ff | 01~99窄条码宽度（以点为单位）
gg | 01~99窄空白区宽度（以点为单位）
提示：Industrial 2 of 5会被限定
hh | 01~99宽条码宽度（以点为单位）
ii | 01~99宽条码空白区宽度（以点为单位）
提示：Industrial 2 of 5限定值为00
jj | 01~99字符间距
提示：MSI 和 ITF限定值为00
k | 旋转角度
0: 0°
1: 90°
2: 180°
3: 270°
llll | 0001~1000条码高度（以0.1 mm为单位）
提示：POSTNET, RMC4SCC, KIX CODE限定条码高度
(mnnnnnnnnnn, ooo, p, qq) | 变量
m | +: 递增
-: 递减
nnnnnnnnnn | 0000000000~9999999999增量值
提示：语句省略时无增量
ooo | 000~100WPC警戒栏高度（以0.1 mm为单位）
提示：语句省略时无警戒栏
p | 打印条码字符串
0: 不打印
1: 打印
提示：语句省略不打印
qq | 清除前00~20位字符位置中所含0字符
提示：语句省略时不做清除
r | 起始/终止字符
T: 附加起始字符
P: 附加终止字符
N: 无
提示：语句省略时附加起始/终止字符
(= sss ------ sss) | 字符串数据
提示：最大到126个字符,但还需取决于条码类型

## XB (GS1)
适用条码类型: GS1 DataBar
指令 | XB
功能 | 打印条码
格式 | [ESC] XBaa; | bbbb, | cccc, | d, | e, | ff, | g, | hhhh, | (ijjjjjjjjjjj, kk) | (= sss ------ sss) | [LF] | [NUL]
举例 | {XB00;0270,0350,b,1,03,0,0124=1234567890123¦}
aa | 00~31条码编号
bbbb | 打印起点X轴坐标（以0.1 mm为单位）
cccc | 打印起点Y轴坐标（以0.1 mm为单位,4或5位字符长度）
d | 条码类型
b: GS1 DataBar
e | 版本类型
1: GS1 DataBar Omnidirectional/GS1 DataBar Truncated
2: GS1 DataBar Stacked
3: GS1 DataBar Stacked Omnidirectional
4: GS1 DataBar Limited
5: GS1 DataBar Expanded
6: GS1 DataBar Expanded Stacked
ff | 01~15条码宽度（以点为单位）
g | 旋转角度
0: 0°
1: 90°
2: 180°
3: 270°
hhhh | 0001~1000条码高度（以0.1 mm为单位）
提示：GS1 DataBar Truncated高度值为模型宽度乘以13
(ijjjjjjjjjj, ooo, p, qq) | 变量
提示：POSTNET, RMC4SCC, KIX CODE,如: 增量值、打印条码字符串、0字符数禁用等功能不能被设定
i | +递增
-递减
jjjjjjjjjjj | 0000000000~9999999999增量值
提示：语句省略时无增量
kk | 清除前00~20位字符位置中所含0字符
提示：语句省略时不做清除
(= sss ------ sss) | 字符串数据
提示：最大到126个字符,但还需取决于条码类型

## XB (Data Matrix)
适用条码类型: Data Matrix
指令 | XB
功能 | 打印条码
格式 | [ESC] XBaa; | bbbb, | cccc, | d, | ee, | ff, | gg, | h, | (Ciiijjj,) | (Jkkllmmmnnn) | (= ooo ------ooo) | [LF] | [NUL]
举例 | {XB00;0360,0400,Q,20,03,01,0,C010010=123456¦}
aa | 00~31条码编号
bbbb | 打印起点X轴坐标（以0.1 mm为单位）
cccc | 打印起点Y轴坐标（以0.1 mm为单位,4或5位字符长度）
d | 条码类型
Q: Data Matrix
ee | ECC类型
00: ECC0
01: ECC50
04: ECC50
05: ECC50
06: ECC80
07: ECC80
08: ECC80
09: ECC100
10: ECC100
11: ECC140
12: ECC140
13: ECC140
14: ECC140
20: ECC200(常用)
ff | 00~99条码单元宽度（以点为单位）
gg | 格式ID
01: Format ID 1
02: Format ID 2
03: Format ID 3
04: Format ID 4
05: Format ID 5
06: Format ID 6
提示：ECC类型为200,格式ID将被忽略。
无功能（忽略）
h | 旋转角度
0: 0°
1: 90°
2: 180°
3: 270°
(Ciiijjj) | 单元数量
iii | 010~144 X轴坐标位置数量
jjj | 010~144 Y轴坐标位置数量
提示：语句省略时,自动设置
(Jkkllmmmnnn) | 连续设置
kk | 01~16 code编号
ll | 02~16 divided编号
mmm | 001 to 254 ID编号1
nnn | 001 to 254 ID编号2
提示：语句省略时无连接
(= ooo ------ooo) | 字符串数据
提示：最大到2000个字符

## XB (PDF417)
适用条码类型: PDF417
指令 | XB
功能 | 打印条码
格式 | [ESC] XBaa; | bbbb, | cccc, | d, | ee, | ff, | gg, | i, | jjjj | (=lll------lll) | [LF] | [NUL]
举例 | {XB00;0360,0400,Q,20,03,01,0,C010010=123456¦}
aa | 00~31条码编号
bbbb | 打印起点X轴坐标（以0.1 mm为单位）
cccc | 打印起点Y轴坐标（以0.1 mm为单位,4或5位字符长度）
d | 条码类型
P: PDF417
ee | 安全级别
00: Level 0
01: Level 1
02: Level 2
03: Level 3
04: Level 4
05: Level 5
06: Level 6
07: Level 7
08: Level 8
ff | 01~10条码单元宽度（以点为单位）
gg | 01~30列数
i | 旋转角度
0: 0°
1: 90°
2: 180°
3: 270°
jjjj | 0000~0100条码高度（以0.1 mm为单位）
(=lll------lll) | 字符串数据
提示：最大到2000个字符

## XB (MicroPDF417)
适用条码类型: MicroPDF417
指令 | XB
功能 | 打印条码
格式 | [ESC] XBaa; | bbbb, | cccc, | d, | ee, | ff, | gg, | h, | iiii | (=jjj------jjj) | [LF] | [NUL]
举例 | {XB00;0370,0420,X,00,03,11,0,0008=12345678¦}
aa | 00~31条码编号
bbbb | 打印起点X轴坐标（以0.1 mm为单位）
cccc | 打印起点Y轴坐标（以0.1 mm为单位,4或5位字符长度）
d | 条码类型
X: MicroPDF417
ee | 安全级别
00: Level 0
ff | 01~10条码单元宽度（以点为单位）
gg | 00~38行列数
h | 旋转角度
0: 0°
1: 90°
2: 180°
3: 270°
iiii | 0001~0100条码高度（以0.1 mm为单位）
(=jjj------jjj) | 字符串数据
提示：最大到366个字符

## XB (QR code)
适用条码类型: QR code
指令 | XB
功能 | 打印条码
格式 | [ESC] XBaa; | bbbb, | cccc, | d, | e, | ff, | g, | h | (Mi,) | (Kj,) | (Jkkllmm) | (=nnn------nnn) | [LF] | [NUL]
举例 | {XB00;0370,0420,X,00,03,11,0,0008=12345678¦}
aa | 00~31条码编号
bbbb | 打印起点X轴坐标（以0.1 mm为单位）
cccc | 打印起点Y轴坐标（以0.1 mm为单位,4或5位字符长度）
d | 条码类型
T: QR code
e | 纠错级别
L: High density level （7%）
M: Standard level（15%）
Q: Reliability level（25%）
H: High reliability level（30%）
ff | 00~52条码单元宽度（以点为单位）
g | 模式
M: 手动模式
A: 自动模式
h | 旋转角度
0: 0°
1: 90°
2: 180°
3: 270°
(Mi,) | 模型
i | 1: 模型1
2: 模型2
3: MicroQR code（当纠错级别为H时才能选择）
提示：语句省略自动选择模型1
(Kj,) | 掩码
j | QR code | MicroQR code
| 0~7: 掩码编号0~7 | 0~3: 掩码编号0~3
| 8: 无掩码 | 4~7: 自动设置
4~7: 无掩码
提示：语句省略自动设置
(Jkkllmm) | 连续设置
kk | 01~16 与divided编号连接
ll | 01~16 divided编号
mm | 00~FF适用于所有数据（不含divided编号）
提示：语句省略时无连接;模型为MicroQR code时,该指令忽略
(=nnn------nnn) | 字符串数据
提示：最大到2000个字符
MicroQR code:最大到35个数字,21个字母,15位二进制或9个汉字字符

## XB (MaxiCode)
适用条码类型: MaxiCode
指令 | XB
功能 | 打印条码
格式 | [ESC] XBaa; | bbbb, | cccc, | d | (, e) | (, Jffgg) | (, Zh) | [LF] | [NUL]
举例 | {XB00;0370,0380,Z,4=123456¦}
aa | 00~31条码编号
bbbb | 打印起点X轴坐标（以0.1 mm为单位）
cccc | 打印起点Y轴坐标（以0.1 mm为单位,4或5位字符长度）
d | 条码类型
Z: MaxiCode
e | 0~9模式
2: 结构化载体信息
3: 结构化载体信息
4: 标准符号
6: 读者编程
(Jffgg) | 连续设置
ff | 01~08 code编号
gg | 01~08 divided编号
提示：如果设置0或1模式,该指令无效
(Zh) | Zipper block 和 Contrast block
h | 0: No attachment of Zipper block and Contrast block
1: Attachment of Zipper block and Contrast block
2: Attachment of Zipper block
3: Attachment of Contrast block
提示：如果设置0或1模式,该指令无效

## XB (RFID写入)
适用条码类型: RFID
指令 | XB
功能 | RFID数据写入
格式 | [ESC] XBaa; | bbbb, | cccc, | d | (,Aeee) | (,Mg) | (,Ph) | (,Fi) | (,Tff) | (,Djj) | (,Gk) | (,Cl) | (,Smmmm) | (,Ennnn) | (,Roooooooo) | (,Kpppppppp) | (,Lqq or ,Labcde) | (,Jrrrrrrrr) | (,Vs) | (,Btt) | (,uvvvvvvvvvv) | (,Hxyyyyyyyy· · ·) | (,Qzabcdef· · ·) | (,Xghhhhhhhh· · ·) | (,Uc) | (=www------www) | [LF] | [NUL]
举例 | {XB00;0000,0000,r,T24,G2,B01=313030¦}
{XS;I,0001,0003C6001¦}
aa | 00~31条码编号
bbbb | 固定4位字符（以0.1 mm为单位）
cccc | 固定4或5位字符（以0.1 mm为单位）
d | 条码类型
r: RFID数据写入
(,Aeee) | 000~999数据写入地址
提示：如果省略,默认设置为0。当标签类型为EPC Gen2时,默认设置为01或省略
(,Mg) | U-Code V1.19定义格式
0: SGTIN 96 format
1: SSCC96 format
2: 预留
(,Ph) | 0~6分区编码
此参数仅适用于U-Code V1.19 或 EPC 标签类型,省略时,默认设置为5
(,Fi) | 0~7过滤编码
此参数仅适用于U-Code V1.19 或 EPC 标签类型,省略时,默认设置为0
(,Tff) | Tag编码器类型
00: 无
11: I-Code
12: Tag-it
13: C220
14: ISO15693
15: C210
16: C240
17: C320
21: 预留
22: 预留
23: 预留
24: EPC Class 1 Generation 2
(,Djj) | EPC格式
00: 无 (默认)
10: GID-96
11: SGTIN-64
12: SGTIN-96
13: SSCC-64
14: SSCC-96
15: SGLN-64
16: SGLN-96
17: GRAI-64
18: GRAI-96
19: GIAI-64
20: GIAI-96
21: DoD-64
22: DoD-96
23:SGTIN-198
24:SGLN-195
25:GRAI-170
26:GIAI-202
(,Gk) | 数据类型
0:ASCII字符集和十六进制编码(默认)
1:二进制和十六进制编码
2:十六进制编码（bartender软件默认转码类型）
3:ASCII字符集和十六进制编码（带分隔符）
4:二进制和十六进制编码（带分隔符）
5:十六进制编码（带分隔符）
提示：分隔符“:” (3AH)
(,Cl) | 即时打印（On-the-fly）
0:关闭（默认）
1:开启
提示：写入RFID数据同时,打印标签数据
(,Smmmm) | 4或5位字符（以0.1 mm为单位）RFID数据写入打印起始位置
提示：省略时,起始点为0 mm
(,Ennnn) | 4或5位字符（以0.1 mm为单位）RFID数据写入打印结束位置
提示：省略时,结束点为75.5 mm(打印头到标签感测器之间的距离)
(,Roooooooo) | 密码设置
00000000~FFFFFFFF 8位十六进制编码
(,Kpppppppp) | Kill密码设置
00000000~FFFFFFFF 8位十六进制编码
此参数仅适用于EPC Class 1 Generation 2
(,Lqq or ,Labcde) | 区域加锁/解锁设置
Lqq | 此参数仅适用于EPC Class 1 Generation 2。如果省略,没有区域会被锁定。
Labcde | 区域加锁/解锁设置
a | Kill密码
0: None
1: Unlock
2: Permanent unlock
3: Lock
4: Permanent lock
b | Access密码
0: None
1: Unlock
2: Permanent unlock
3: Lock
4: Permanent lock
c | EPC库
0: None
1: Unlock
2: Permanent unlock
3: Lock
4: Permanent lock
d | TID库
0: None
1: Unlock
2: Permanent unlock
3: Lock
4: Permanent lock
e | 用户数据
0: None
1: Unlock
2: Permanent unlock
3: Lock
4: Permanent lock
(,Jrrrrrrrr) | Access通行证密码
00000000~FFFFFFFF 8位十六进制编码
此参数仅适用于EPC Class 1 Generation 2
(,Vs) | 写入数据验证
0: 验证关闭
1: 验证开启
(,Btt) | 数据写入区域
00: Bank0 (Reserved area)
01: Bank1 (EPC area) (默认）
02: Bank2 (TID area)
03: Bank3 (User area)
04: Bank4 (User block 1)
05: Bank5 (User block 2)
06: Bank6 (User block 3)
07: Bank7 (User block 4)
08: Bank8 (User block 5)
此参数仅适用于EPC Class 1 Generation 2
提示：04~08参数仅适用于B-EX700-RFID-U2-R模块类型
(,uvvvvvvvvvv) | 递增或递减
+: 递增
-: 递减
(,Hxyyyyyyyy· · ·) | 用户数据密码设置
仅适用于B-EX700-RFID-U2-R模块类型
x | 用户数据加密区域
4: Bank4 (User block 1)
5: Bank5 (User block 2)
6: Bank6 (User block 3)
7: Bank7 (User block 4)
8: Bank8 (User block 5)
yyyyyyyy | 用户数据加密密码
00000000~FFFFFFFF 8位十六进制编码
举例:H4AABBCCDD,H5BBCCDDEE,H6CCDDEEFF
(,Qzabcdef· · ·) | 指定区域锁定
仅适用于B-EX700-RFID-U2-R模块类型
z | 锁定区域
1: Bank1 (EPC/UII bank)
2: Bank2 (TID bank)
3: Bank3 (User area)
4: Bank4 (User block 1)
5: Bank5 (User block 2)
6: Bank6 (User block 3)
7: Bank7 (User block 4)
8: Bank8 (User block 5)
a | 读取锁定
0:关闭
1:开启
b | 读取永久锁定
0:关闭
1:开启
c | 写入锁定（仅适用于Bank4~bank8)
0:关闭
1:开启
d | 写入永久锁定（仅适用于Bank4~bank8)
0:关闭
1:开启
e | 用户数据密码读写锁定（仅适用于Bank4~bank8)
0:关闭
1:开启
f | 用户数据密码读写永久锁定（仅适用于Bank4~bank8)
0:关闭
1:开启
(,Xghhhhhhhh· · ·) | 用户数据登入密码
g | 用户数据登入区域
4: Bank4 (User block 1)
5: Bank5 (User block 2)
6: Bank6 (User block 3)
7: Bank7 (User block 4)
8: Bank8 (User block 5)
hhhhhhhh | 用户数据登入密码
00000000~FFFFFFFF 8位十六进制编码
举例:X4AABBCCDD,X5BBCCDDEE,X6CCDDEEFF
(,Uc) | EPC数据写入
0: 仅支持EPC数据写入(默认)
1: PC + EPC写入指定长度数据
举例:{XB01;0000,0000,r,T24,G2,B01,U1=300011223344556677889900AABB¦}
{XB01;0000,0000,r,T24,G2,B01,U1=480011223344556677889900AABBCCDDEEFF1122¦}
2: PC + EPC写入所有数据
举例:{XB01;0000,0000,r,T24,G2,B01,U2=3000¦}
{XB01;0000,0000,r,T24,G2,B01,U2=4800¦}
此参数仅适用于EPC Class 1 Generation 2
提示：仅适用于U2模块类型
(=www------www) | 打印数据信息
最多512位（根据写入标签类型不同,数据位数也有不同）
参考(,Gk)写入数据格式定义
提示：Bartender软件默认数据类型为文本格式（代码转出时为16进制编码）；如要选择十六进制或自行编码，需手动输入十六进制编码。
提示：
RFID校准模式开启后,打印机会自动调整RFID标签前后走纸位置。
ASCII编码容量换算：96 bits位（芯片容量） = 24 byte字节（16进制字符） = 12 char英文字符(一个字符8 bit)

## XB (RFID读取)
适用条码类型: RFID
指令 | XB
功能 | RFID数据读取
格式 | [ESC] XBaa; | bbbb, | cccc, | d | (,Neeee) | (,Afff) | (,Tgg) | (,Ih) | (,Jiiiiiiii) | (,Xjkkkkkkkk · ·) | (,Ui) | (=www------www) | [LF] | [NUL]
举例 | {XB00;0000,0000,f,I4¦}
{XS;I,0001,0003C6001¦}
aa | 00~31条码编号
bbbb | 固定4位字符（以0.1 mm为单位）
cccc | 固定4或5位字符（以0.1 mm为单位）
d | 条码类型
f: RFID数据读取
(,Neeee) | 0001~4096读取字节数
(,Afff) | 000~999读取数据地址
(,Tgg) | Tag编码器类型
00: 无
11: I-Code
12: Tag-it
13: C220
14: ISO15693
15: C210
16: C240
17: C320
21: 预留
22: 预留
23: 预留
24: EPC Class 1 Generation 2
(,Ih) | RFID读取模式
1:只读取用户数据库
2:只读取TAG ID
3:读取用户数据库和TAG ID
4:读取EPC C1 Gen2 tag所有TID数据库（仅适用于U2/U4模块）
5:读取EPC C1 Gen2 tag用户数据库（仅适用于U2/U4模块）
提示：省略时,只读取用户数据库。读取EPC C1 Gen2 tag时,用户数据包括TID和用户数据库
(,Jiiiiiiii) | Access通行证密码
00000000~FFFFFFFF 8位十六进制编码
此参数仅适用于EPC Class 1 Generation 2
(,Xjkkkkkkkk) | 用户数据登入密码
j | 用户数据登入区域
4: Bank4 (User block 1)
5: Bank5 (User block 2)
6: Bank6 (User block 3)
7: Bank7 (User block 4)
8: Bank8 (User block 5)
用户数据登入密码
kkkkkkkk | 00000000~FFFFFFFF 8位十六进制编码
举例:X4AABBCCDD,X5BBCCDDEE,X6CCDDEEFF
此参数仅适用于EPC Class 1 Generation 2
(,Ui) | EPC数据读取
0: 仅支持EPC数据读取(默认)
1: PC + EPC读取指定长度数据
举例:{XB01;0000,0000,f,I2,U1¦}
2: PC + EPC读取所有数据
举例:{XB01;0000,0000,f,I2,U2¦}
此参数仅适用于EPC Class 1 Generation 2
提示：仅适用于U2模块类型

## XB读取数据格式
SOH | 01H | 起始字符
STX | 02H
状态 | 34H | 打印机状态
32H
状态类型 | 34H | RFID读取和打印状态
剩余数量 | 3XH | 标签打印剩余数量
3XH
3XH
3XH
Tag类型 | XXH | 30H30H: RFID读取失败 31H31H: I-Code 31H32H: Tag-it 31H33H: C220 31H34H: ISO15693 31H35H: C210 31H36H: C240 31H37H: C320 32H34H: EPC Class 1 Generation 2
XXH
长度 | XXH | RFID数据长度
RFID数据 | XXH : XXH | Tag ID + 用户数据
ETX | 03H | 结束字符
EOT | 04H
CR | 0DH
LF | 0AH

## XD
指令 | XD
功能 | 外部位图字体存储
提示：直接调用打印机驱动写入FLASH（简便做法）
格式 | [ESC] XD; | (Sj, ) | aa, | b, | ccc, | ddd, | eee, | fff, | ggg, | h, | iii ------ iii | [LF] | [NUL]
举例 | {XD;03,p,002,022,026,031,030,0,数据省略¦}
(Sj, ) | 存储区
j | 0: 打印机FLASH
1: 存储器
2: 预留
字体编码
aa | 可写入字体编码
01~40字体编码（单字节字体）
41: 16 × 16 dots
42: 24 × 24 dots
43: 32 × 32 dots
44: 48 × 48 dots
51~55字体编码（双字节字体）
b | 可写入字体代码
20H~FFH(十六进制代码)
40H~7EH, 80H~FCH（当使用41~44字体编码时）
2020H~FFFFH（当使用51~55字体编码时）
ccc | 000~719左侧偏移（以点为单位）
ddd | 000~719顶部偏移（以点为单位）
eee | 001~720字符宽度（以点为单位）
fff | 001~720字符高度（以点为单位）
ggg | 000~999字符间距（以点为单位）
h | 可写入字符数据类型
0: 半字节(4 bits/byte)
1: 十六进制(8 bits/byte)
iii ------ iii | 可写入字符串数据

## XE
指令 | XE
功能 | 设置位图外部字体（51~55双字节字体）编码范围
格式 | [ESC] XE; | (Sj, cc,) | a1a1a1a1, | b1b1b1b1, | （a2a2a2a2, b2b2b2b2 ,---, anananan, bnbnbnbn） | [LF] | [NUL]
举例 | {XE;8140,00BD,8240,00B7,8340,00BD¦}
(Sj, cc,) | 存储区域和字体编码
j | 0: 打印机FLASH
1: SD卡
2: SD卡
cc | 51~55可写入字体编码
提示：语句省略时为0,51
aaaa | 2020~FFFF每个范围内的第一个字符（十六进制ASCII码）
bbbb | 2020~FFFF每个范围内的第N个字符（十六进制ASCII码）

## XF
指令 | XF
功能 | 存储空间配置
提示：重新配置后,原存储数据会被清空
格式 | [ESC] XF; | aa, | bb, | cc | [LF] | [NUL]
举例 | {XF;02,02,02,E0¦}
aa | 00~24（0 KB~3702 KB）BASIC模板源码存储空间(1 Block = 128 KB)
提示：EV系列00~11（0 KB~704 KB）BASIC模板源码存储空间(1 Block = 64 KB)
bb | 00~24（0 KB~3702 KB）BASIC模板源码存储空间(1 Block = 128 KB)
提示：EV系列00~11（0 KB~704 KB）BASIC模板源码存储空间(1 Block = 64 KB)
cc | 00~24（0 KB~3702 KB）BASIC模板源码存储空间(1 Block = 128 KB)
AA: BASIC模板源码保留
提示：EV系列00~11（0 KB~704 KB）BASIC模板源码存储空间(1 Block = 64 KB)

## XJ
指令 | XJ
功能 | LCD源码显示信息
提示：LCD显示信息时,会进入到暂停状态
格式 | [ESC] | XJ; | aaa------aaa | [LF] | [NUL]
举例 | {XJ;Please set¦}
aaa------aaa | 显示字符数据（最多21位）
支持字符如下:

## XO
指令 | XO
功能 | 打印源码存储起始指令
提示：该模式下,打印源码会被写入到打印机中的FLASH或SD卡中,SD存储文件名为“PCSAVE”
格式 | [ESC] XO; | aa, | (Sb, ) | c | [LF] | [NUL]
举例 | {J1;B¦}
{XO;01,S0,0¦}
{D1046,1016,1016¦}
{C¦}
{PC001;0065,0158,1,1,A,00,B¦}
{PC002;0065,0558,2,2,G,33,B,+0000000001¦}
{XP¦}
aa | 01~99定义识别编码
(Sb, ) | 设置打印源码存储区域
b | 0: 打印机FLASH
1: SD卡
2: 预留
c | 状态响应
0: 无响应（默认）
1: 响应

## XP
指令 | XP
功能 | 打印源码存储结束指令
提示：打印源码存储完成后,打印机将在大约10秒后进入联机模式。在这种情况下,图像缓冲区将会被自动清除。
格式 | [ESC] XP; | [LF] | [NUL]
举例 | {J1;B¦}
{XO;01,S0,0¦}
{D1046,1016,1016¦}
{C¦}
{PC001;0065,0158,1,1,A,00,B¦}
{PC002;0065,0558,2,2,G,33,B,+0000000001¦}
{XP¦}

## XQ
指令 | XQ
功能 | 调用保存在SD卡或FLASH中的打印源码
格式 | [ESC] XQ; | aa, | (Sb, ) | c , | d | [LF] | [NUL]
举例 | {XQ;01,S0,0,M¦}
{RC001;Sample¦}
{RC002;100¦}
{XS;I,0002,0002C5200¦}
aa | 01~99调用识别编码
(Sb, ) | 调用打印源码存储区域
b | 0: 打印机FLASH
1: SD卡
2: SD卡
c | 状态响应
0: 无响应（默认）
1: 响应
d | 开机自动调用
L: 自动调用
M: 取消自动调用

## 闪存单机打印范例
存储模板（定义变量）
{J1;B¦}
{XO;01,S0,0¦}
{D1046,1016,1016¦}
{C¦}
{PC001;0065,0158,1,1,A,00,B¦}
{PC002;0065,0558,2,2,G,33,B,+0000000001¦}
{XP¦}
调用模板（发送变量）
{XQ;01,S0,0,M¦}
{RC001;Sample¦}
{RC002;100¦}
{XS;I,0002,0002C5200¦}

## XR
指令 | XR
功能 | 清除指定区域中的内容或反转图案
提示：指定区域必须是在标签尺寸设置范围以内
格式 | [ESC] XR; | aaaa, | bbbb, | cccc, | dddd, | e | [LF] | [NUL]
举例 | {XR;0345,0100,0762,0585,A¦}
aaaa | 指定区域起点X轴坐标（以0.1 mm为单位）
bbbb | 指定区域起点Y轴坐标（以0.1 mm为单位）
cccc | 指定区域终点X轴坐标（以0.1 mm为单位）
dddd | 指定区域终点Y轴坐标（以0.1 mm为单位）
e | 清除类型
A: 清除指定区域中的内容
B: 反转指定区域中的白/黑点图案

## XS
指令 | XS
功能 | 打印设置
格式 | [ESC] XS; | I, | aaaa, | bbbcdefgh | (,Skk) | [LF] | [NUL]
举例 | {XS;I,0001,0002C5200¦}
aaaa | 0001~9999打印数量
bbbcdefgh | 进阶设定
bbb | 000~100裁切间隔
提示：000无裁切
c | 感测器类型
0: 无（连续纸）
1: 反射式传感器
2: 穿透式传感器
3: 穿透式传感器（预印）
4: 反射式传感器（预印）
d | 打印模式
C: 批处理
提示：如需裁切走纸,请设定参数bbb
D: 剥离
E: 剥离（剥离感测器失效）
F: 部分切纸（该模式无退纸功能）
e | 打印速度
1~9: 1~9 ips
A~E: 10~14 ips
提示：裁切或剥离模式下,打印速度会被限制
f | 打印方式
0: 热敏
1: 热转印(碳带节省功能开启)
2: 热转印(碳带节省功能关闭)
3: 热敏(打印头上抬功能开启)
g | 打印方向
0: 先打印底部（默认）
1: 先打印顶部（旋转180°）
2: 先打印底部（镜像）
1: 先打印顶部（镜像）
h | 状态响应
0: 无响应（默认）
1: 响应
(,Skk) | 碳带支持类型
| 打印方式为0或3（热敏） | 打印方式为1或2（热转印）
| 00: 标准 (默认) | 00: 混合碳带 1（默认）
| 01: 预留 1 | 01: 混合碳带 2
| 02: 预留 2 | 02: 树脂 1
| 03: 预留 3 | 03: 树脂 2
| 04: 预留 4 | 04: 预留 1
| 05: 预留 5 | 05: 预留 2
| 06: 预留 6 | 06: 预留 3
| 07: 预留 7 | 07: 预留 4
| 08: 预留 8 | 08: 预留 5
| 09: 预留 9 | 09: 预留 6
提示：根据不同产品型号,参数定义会有差异

## XT
指令 | XT
功能 | 调用保存在存储器中的打印源码
格式 | [ESC]XT; | dddddddd, | b, | c, | d | [LF] | [NUL]
举例 | {XT;PC_SAVE,1,0,M¦}
{RC001;Sample¦}
{RC002;100¦}
{XS;I,0002,0002C5200¦}
dddddddd, | 调用打印源码文件名称（最长8位字符）
有效字符:
A to Z: A ~ Z 字符
0 to 9: 0 ~ 9 数字
Symbols: !, #, $, %, &, ’, ), (, -, ^, _, {, }, ~ 标识符
b | 调用打印源码存储区域
1: 存储器
2: 预留
c | 状态响应
0: 无响应（默认）
1: 响应
d | 开机自动调用
L: 自动调用
M: 取消自动调用

## XV
指令 | XV
功能 | 存储器源码存储（起始）
提示：调用存储器源码,单个源码存储容量最大为1 MB
格式 | [ESC] XV; | dddddddd, | b, | c | [LF] | [NUL]
举例 | {JA;B¦}
{XV;PC_SAVE,1,0¦}
{D1046,1016,1016¦}
{C¦}
{PC001;0065,0158,1,1,A,00,B¦}
{PC002;0065,0558,2,2,G,33,B,+0000000001¦}
{XP¦}
dddddddd | 调用源码文件名称（最长8位字符）
有效字符:
A to Z: A ~ Z 字符
0 to 9: 0 ~ 9 数字
Symbols: !, #, $, %, &, ’, ), (, -, ^, _, {, }, ~ 标识符
b | 设置源码存储区域
1: 存储器
2: 预留
c | 状态响应
0: 无响应（默认）
1: 响应

## 存储器单机打印范例
存储模板（定义变量）
{JA;B¦}
{XV;PC_SAVE,1,0¦}
{D1046,1016,1016¦}
{C¦}
{PC001;0065,0158,1,1,A,00,B¦}
{PC002;0065,0558,2,2,G,33,B,+0000000001¦}
{XP¦}
调用模板（发送变量）
{XT;PC_SAVE,1,0,M¦}
{RC001;Sample¦}
{RC002;100¦}
{XS;I,0002,0002C5200¦}

## XZ
指令 | XZ
功能 | 重叠打印
提示：仅支持203 dpi机型,打印速度会被限定为2 ips
格式 | [ESC] XZ; | aaaa, | bbbb, | cccc, | dddd, | ee | [LF] | [NUL]
举例 | {XZ;aaaa,bbbb,cccc,dddd,ee¦}
aaaa | 非重复打印区域长度（以0.1 mm为单位）
提示：最小长度30 mm
bbbb | 重复打印区域长度（以0.1 mm为单位）
提示：最小长度20 mm;标签总长度=aaaa+bbbb
cccc | 高功率重复打印区域起始长度（以0.1 mm为单位）
dddd | 高功率重复打印区域长度（以0.1 mm为单位）
提示：最小长度10 mm
ee | 00~10高功率打印溶度微调（以1为单位）

## Z0
指令 | Z0
功能 | 重置打印机
提示：包含打印机参数值和微调值的重置。
格式 | [ESC] | Z0 | [LF] | [NUL]
举例 | {Z0¦}

## Z2;1 (EV)
EV系列为例
指令 | Z2;1
功能 | 打印机参数设置
提示：打印机重启后设置生效
格式 | [ESC] Z2;1, | abcdefghijklmnopqqrst(uvw) | [LF] | [NUL]
举例 | 开启撕纸位置
{Z2;1,0021000010000000B0000¦}
a | 字符码选择
0: PC-850
1: PC-852
2: PC-857
3: PC-8
4: PC-851
5: PC-855
6: PC-1250
7: PC-1251
8: PC-1252
9: PC-1253
A: PC-1254
B: PC-1257
C: LATIN9
D: Arabic
b | 字符0选择
0: 0无斜杠
1: 0带斜杠
c | 串口波特率选择
0: 2400 bps
1: 4800 bps
2: 9600 bps
3: 19200 bps
4: 38400 bps
5: 57600 bps
6: 115200 bps
d | 串口数据位
0: 7 bits
1: 8 bits
e | 串口停止位
0: 1 bit
1: 2 bits
f | 串口奇偶校验
0: NONE (QM)
1: EVEN (JA/CSG)
2: ODD
g | 串口传输协议
0: XON/XOFF
提示：电源开启后,XON无显示;电源关闭后,XOFF无显示
1: READY/BUSY (DTR)
提示：电源开启后,XON无显示;电源关闭后,XOFF无显示
2: XON/XOFF + READY/BUSY (DTR)
提示：电源开启后,显示XON;电源关闭后,显示XOFF
3: XON/XOFF
提示：电源开启后,显示XON;电源关闭后,显示XOFF
4: RTS
提示：电源开启后,XON无显示;电源关闭后,XOFF无显示
h | 机器类型选择
0: QM
1: JA
2: CSG
3: 忽略
4: 忽略
5: 忽略
6: 忽略
i | Forward feed撕去设置
0: 关闭
1: 启用
k | 打印头上抬功能（裁切或剥离模式下）
0: 忽略
1: 忽略
l | 控制代码选择
0: 自动选择
1: ESC, LF, NUL模式
2: {, ¦, }模式
m | 碳带节省功能选择
0: 忽略
1: 忽略
n | 剥离等待功能选择
0: 忽略
1: 忽略
o | FEED键功能选择
0: 走纸
1: 打印
p | 日本汉字代码选择
0: 忽略
1: 忽略
qq | 欧洲代码选择
00~FF
r | 打印头自动检测选择
0: 忽略
1: 忽略
s | 并行端口确认/忙碌计时选择
0: 忽略
1: 忽略
t | WEB网络打印功能选择
0: 忽略
1: 忽略
u | 自动定位原点坐标选择
0: 关闭（默认）
1: 启用
v | 纸张感测器自动校准选择
0: 关闭
1: 启用(开机后自动校准)
w | 打印方式选择
0: 热敏
1: 热转印
x | WEB网络打印功能选择
0: 关闭
1: 开启（使用内部存储）
2: 开启（使用外部存储器）
y | 复位打印
0: 关闭
1: 启用（报错状态恢复后,补印上一张标签）
z | 碳带低量检测模式选择
0: 关闭
1: 剩余30 M提示预警
2: 剩余70 M提示预警
A | I/0扩展模式选择
0: 标准模式
1: 内嵌模式
B | 预留
0: 固定值
C | 即插即用模式选择
0: 关闭
1: 启用
D | 标签/碳带用尽后模式选择
0: TYPE1（在打印中途,探测到某一标签/碳带末端时,打印立即暂停）
1: TYPE2（在打印中途,探测到某一标签/碳带末端时,打印机打完当前标签停止打印）
E | 预剥离模式选择
0: 关闭
1: 启用
F | 标签回退速度选择
0: 3 ips
1: 2 ips
G | 预留
0: 固定值
H | MaxiCode规格选择
0: TYPE1 (当前版本)
1: TYPE2 (特殊规格)
I | 撕去功能待机模式选择
0: 模式 1
1: 模式 2
J | 预留
0: 固定值

## Z2;1（EX）
EX系列为例
指令 | Z2;1
功能 | 打印机参数设置
提示：打印机重启后设置生效
格式 | [ESC] Z2;1, | abcdefghijkklmnooppqqrstuuvwxyzABCDEFGHIJ | [LF] | [NUL]
举例
EX开启撕纸位置 | {Z2;1,002100081+0000000000000020000100000000000¦}
FV关闭撕纸位置 | {Z2;1,002100050000000020000000¦}
a | 字符码选择
0: PC-850
1: PC-852
2: PC-857
3: PC-8
4: PC-851
5: PC-855
6: PC-1250
7: PC-1251
8: PC-1252
9: PC-1253
A: PC-1254
B: PC-1257
C: LATIN9
D: Arabic
E: PC-866
F: UTF-8
b | 字符0选择
0: 0无斜杠
1: 0带斜杠
c | 串口波特率选择
0: 2400 bps
1: 4800 bps
2: 9600 bps
3: 19200 bps
4: 38400 bps
5: 115200 bps
d | 串口数据位
0: 7 bits
1: 8 bits
e | 串口停止位
0: 1 bit
1: 2 bits
f | 串口奇偶校验
0: NONE (QM)
1: EVEN (JA/CSG)
2: ODD
g | 串口传输协议
0: XON/XOFF
提示：电源开启后,XON无显示;电源关闭后,XOFF无显示
1: READY/BUSY (DTR)
提示：电源开启后,XON无显示;电源关闭后,XOFF无显示
2: XON/XOFF + READY/BUSY (DTR)
提示：电源开启后,显示XON;电源关闭后,显示XOFF
3: XON/XOFF
提示：电源开启后,显示XON;电源关闭后,显示XOFF
4: RTS
提示：电源开启后,XON无显示;电源关闭后,XOFF无显示
h | LCD显示语言
0: English
1: German
2: French
3: Dutch
4: Spanish
5: Japanese
6: Italian
7: Portuguese
8: Chinese
提示：机型不同,参数设置可能会有差异
i | Forward feed撕去设置
0: 关闭
1: 启用
j | 撕去位置前后调整
+: 向下偏移
-: 向上偏移
kk | 00~50偏移量（以0.1 mm为单位）
l | 打印头上抬功能（裁切或剥离模式下）
0: 关闭
1: 启用
l | 控制代码
0: 自动选择
1: ESC, LF, NUL模式
2: {, ¦, }模式
m | 碳带节省功能
0: 关闭
1: 启用 (Head lever position is “TAG”)
2: 启用 (Head lever position is “LABEL”)
3: 启用 (Head lever position is “LABEL2”) (B-EX4T1-TS25-R, V2.0 or greater)
4: 启用 (Head lever position is “TAG2”) (B-EX4T1-TS25-R, V2.0 or greater)
oo | 00~FF（ASICC编码）第一字解码的控制码
pp | 00~FF（ASICC编码）第二字解码的控制码
qq | 00~FF（ASICC编码）第三字解码的控制码
r | 剥离等待功能
0: 关闭（不等待标签剥离后再打印下一张标签,通过按FEED键打印）
1: 启用（等待标签剥离后再打印下一张标签）
s | FEED键功能
0: 走纸
1: 打印
t | 日本汉字代码选择
0: TYPE 1
1: TYPE 2
uu | 欧洲代码选择
20~FF（ASICC编码）
v | 打印头自动检测选择
0: 关闭
1: 开启
w | 并行端口确认/忙碌计时选择
0: TYPE 1
1: TYPE 2
x | WEB网络打印
0: 关闭
1: 开启（使用内部存储）
2: 开启（使用外部存储器）
y | 复位打印
0: 关闭
1: 启用（报错状态恢复后,补印上一张标签）
z | 碳带低量检测
0: 关闭
1: 剩余30 M提示预警
2: 剩余70 M提示预警
A | I/0扩展模式
0: 标准模式
1: 内嵌模式
B | 预留
0: 固定值
C | 即插即用模式
0: 关闭
1: 启用
D | 标签/碳带用尽后操作
0: TYPE1（在打印中途,探测到某一标签/碳带末端时,打印立即暂停）
1: TYPE2（在打印中途,探测到某一标签/碳带末端时,打印机打完当前标签停止打印）
E | 预剥离模式
0: 关闭
1: 启用
F | 标签回退速度
0: 3 ips
1: 2 ips
G | 预留
0: 固定值
H | MaxiCode规格
0: TYPE1 (当前版本)
1: TYPE2 (特殊规格)
I | Forward feed撕去待机模式
0: 模式 1
1: 模式 2
J | 预留
0: 固定值

## Z2;2
指令 | Z2;2
功能 | 打印机坐标微调
格式 | [ESC] Z2; 2, | abbbcdddeffghhhijjkllmnnoppqqrr | [LF] | [NUL]
举例 | {Z2;2,+000+000+00+000+00+00-00+000000¦}
举例2: | {Z2;2,+000+000+00+000+00+00-00+00000000¦}
提示：EV系列多后四位感测器灵敏度调整
a | 向前/向后进纸位置微调
+: 向下偏移
-: 向上偏移
提示：EV系列无效
bbb | 向前/向后进纸位置微调长度
000~500偏移量（以0.1 mm为单位）
提示：EV系列无效
c | 裁切/剥离前后位置微调
+: 上下坐标原点向下偏移
-: 上下坐标原点向上偏移
提示：EV系列无效
ddd | 裁切/剥离前后位置微调长度
000~500偏移量（以0.1 mm为单位）
提示：EV系列无效
e | 裁切/剥离退纸位置微调
+: 上下坐标原点向下偏移
-: 上下坐标原点向上偏移
提示：EV系列无效
ff | 裁切/剥离退纸位置微调长度
00~95偏移量（以0.1 mm为单位）
提示：EV系列无效
g | 水平横向打印位置微调
+: 上下坐标原点向右偏移
-: 上下坐标原点向左偏移
hhh | 水平横向打印位置微调长度
000~995 (以0.5毫米为单位)
i | 热转印打印温度微调
+: 提升打印温度
-: 降低打印温度
jj | 热转印打印温度微调值
+:00~10温度值（以1为单位）
-:00~20温度值（以1为单位）
提示：EV系列无效
k | 热敏打印温度微调
+: 提升打印温度
-: 降低打印温度
ll | 热敏打印温度微调值
+:00~10温度值（以1为单位）
-:00~20温度值（以1为单位）
提示：EV系列无效
m | 碳带马达张力微调（FW供应端）
+: 增加
-: 减少
nn | 碳带马达张力微调（FW供应端）
+: 00~10（以1为单位）
-: 00~15（以1为单位）
o | 碳带马达张力微调（BK回收端）
+: 增加
-: 减少
pp | 碳带马达张力微调（BK回收端）
+: 00~10（以1为单位）
-: 00~15（以1为单位）
qq | 反射式感测器手动阀值微调
00~40(（以0.1 V为单位)
rr | 穿透式感测器手动阀值微调
00~40(（以0.1 V为单位)

## Z2;3
指令 | Z2;3
功能 | 设置RFID相关参数(和系统模式里RFID 参数设定一一对应)
格式 | [ESC] | Z2;3, | abbcdddeeeffggghhijjkkkllmnnooppq | [LF] | [NUL]
举例 | {Z2;3,42400030054000520+000180000000000¦}
a | RFID模块类型
0: Not installed.
1: H1 (B-EX700-RFID-H1-QM-R)
2: 预留
3: H2 (B-EX700-RFID-H2-R)
4: U2 (B-EX700-RFID-U2-EU/US-R)
U4 (B-EX700-RFID-U4-R, B-EX700-RFID-U4-EU/US-R)
U4 module preinstall model (B-EX4T1/EX4T2-GS18/TS18-CN-R)
5: 预留
bb | TAG标签类型
00: 无
11: I-Code
12: Tag-it
13: C220
14: ISO15693
15: C210
16: C240
17: C320
21: 预留
22: 预留
23: 预留
24: EPC Class 1 Generation 2
c | RFID错误标签检测
0: 预留
1: 预留
ddd | RFID标签打印重试次数
000 ~ 255
eee | 数据读取重试次数
000 ~ 255
ff | RFID读取超时间隔
00 ~ 99（0.1秒为单位）
ggg | 数据写入重试次数
000 ~ 255
hh | RFID写入超时间隔
00 ~ 99（0.1秒为单位）
i | 重试标签进退纸方向
+: 退纸
−: 进纸
jj | 偏移量
00~99（以0.1 mm为单位）
kkk | RFID电量等级
000 ~ 255
ll | RFID AGC阈值
00 ~ 15
m | RFID频道设置
0: AUTO
1: 2CH
2: 3CH
3: 4CH
4: 5CH
5: 6CH
6: 7CH
7: 8CH
nn | Q值
00 ~ 15
oo | 数据写入AGC阈值
00 ~ 15
pp | 重试AGC阈值下限
00 ~ 15
q | Hibiki标签多次写入设置
0: 关闭
1: 开启
提示：B-EX700-RFID-U4-R, B-EX700-RFID-U4-EU/US-R, and U4 module此参数设定无效

## @002
指令 | @002
功能 | RFID串口通信
这个命令只适用于RS-232C串口或LAN网口
格式 | [ESC] | @002; | aaa, | bbb---bbb | [LF] | [NUL]
举例
aaa, | 001~999需要传递的数据编号
bbb---bbb | 二进制数据

## @003
指令 | @003
功能 | 设置RFID标签位置微调
提示：如果标签纸在打印起始位置时RFID芯片没有正好位于RFID天线上方,打印机通过指定的走纸数值自动向前或向后移动标签纸以便数据能够在打印内容之前写入到芯片
提示:当在开启RFID校准模式后,打印机会自动调整RFID标签前后走纸位置
格式 | [ESC] | @003; | a | bbbb | (,c) | [LF] | [NUL]
举例 | {@003;+0070,0¦}
a | 走纸方向
+: 退纸
−: 进纸
b | 走纸距离
0000~9999偏移量（以0.1 mm为单位）
c | 偏移打印
0: 不启用（默认）
1: 启用,第一张标签除外（非倒转进纸）
|  | 前张标签 | 第1张标签 | 第2张标签 | 第3张标签 | 后张标签
| RFID写入 |  | A | B | C
| 标签打印 |  |  | A | B | C
2: 启用,随第一张标签打印（倒转进纸）
|  | 前张标签 | 第1张标签 | 第2张标签 | 第3张标签 | 后张标签
| RFID写入 | A | B | C
| 标签打印 |  | A | B | C

## @006
指令 | @006
功能 | 在RFID芯片损坏的标签上打印提示图案（手动模式时使用该指令）
格式 | [ESC] | @006 | [LF] | [NUL]
举例 | {@006¦}
提示：
（1）由于RFID芯片无法被正确读写,打印机会针对劣质芯片打印无效标签图案
（2）无效图案大小仅针对当前标签尺寸,即使被打印无效图案,打印数据仍会保留
（3）该指令无需重复写入,即使图形缓存被清空,该指令仍会保留。

## @012
指令 | @012
功能 | RFID数据写入,但不打印
格式 | [ESC]@012; | a | (,Abbb) | (,Mc) | (,Pd) | (,Fe) | (,Tff) | (,Dgg) | (,Gh) | (,Riiiiiiii) | (,Kjjjjjjjj) | (,Lkk or ,Labcde) | (,Jllllllll) | (,Vm) | (,Bnn) | (,Hopppppppp · · ·) | (,Qqrstuvw · · ·) | (,Xxyyyyyyyy · · ·) | (,Uc) | (=ooo------ooo) | [LF] | [NUL]
举例 | {@012;w,G2=343536¦}
a | 数据写入
w: RFID数据写入
(,Abbb) | 000~999数据写入地址
(,Mc) | U-Code V1.19定义格式
0: SGTIN 96 format
1: SSCC96 format
2: 预留
(,Pd) | 0~6分区编码
此参数仅适用于U-Code V1.19 或 EPC 标签类型,省略时,默认设置为5
(,Fe) | 0~7过滤编码
此参数仅适用于U-Code V1.19 或 EPC 标签类型,省略时,默认设置为0
(,Tff) | Tag编码器类型
00: 无
11: I-Code
12: Tag-it
13: C220
14: ISO15693
15: C210
16: C240
17: C320
21: 预留
22: 预留
23: 预留
24: EPC Class 1 Generation 2
(,Dgg) | EPC格式
00: 无 (默认)
10: GID-96
11: SGTIN-64
12: SGTIN-96
13: SSCC-64
14: SSCC-96
15: SGLN-64
16: SGLN-96
17: GRAI-64
18: GRAI-96
19: GIAI-64
20: GIAI-96
21: DoD-64
22: DoD-96
23:SGTIN-198
24:SGLN-195
25:GRAI-170
26:GIAI-202
(,Gh) | 数据类型
0:ASCII字符集和十六进制编码(默认)
1:二进制和十六进制编码
2:十六进制编码（bartender软件默认转码类型）
3:ASCII字符集和十六进制编码（带分隔符）
4:二进制和十六进制编码（带分隔符）
5:十六进制编码（带分隔符）
提示：分隔符“:” (3AH)
(,Riiiiiiii) | 密码设置
00000000~FFFFFFFF 8位十六进制编码
此参数仅适用于EPC Class 1 Generation 2
(,Kjjjjjjjj) | Kill密码设置
00000000~FFFFFFFF 8位十六进制编码
此参数仅适用于EPC Class 1 Generation 2
(,Lkk or ,Labcde) | 区域加锁/解锁设置
Lkk | 此参数仅适用于EPC Class 1 Generation 2。如果省略,没有区域会被锁定。
Labcde | 区域加锁/解锁设置
a | Kill密码
0: None
1: Unlock
2: Permanent unlock
3: Lock
4: Permanent lock
b | Access密码
0: None
1: Unlock
2: Permanent unlock
3: Lock
4: Permanent lock
c | EPC库
0: None
1: Unlock
2: Permanent unlock
3: Lock
4: Permanent lock
d | TID库
0: None
1: Unlock
2: Permanent unlock
3: Lock
4: Permanent lock
e | 用户数据
0: None
1: Unlock
2: Permanent unlock
3: Lock
4: Permanent lock
(,Jllllllll) | Access通行证密码
00000000~FFFFFFFF 8位十六进制编码
此参数仅适用于EPC Class 1 Generation 2
(,Vm) | 写入数据验证
0: 验证关闭
1: 验证开启
(,Bnn) | 数据写入区域
00: Bank0 (Reserved area)
01: Bank1 (EPC area) (默认）
02: Bank2 (TID area)
03: Bank3 (User area)
04: Bank4 (User block 1)
05: Bank5 (User block 2)
06: Bank6 (User block 3)
07: Bank7 (User block 4)
08: Bank8 (User block 5)
此参数仅适用于EPC Class 1 Generation 2
提示：04~08参数仅适用于B-EX700-RFID-U2-R模块类型
(,Hopppppppp · · ·) | 用户数据密码设置
仅适用于B-EX700-RFID-U2-R模块类型
o | 用户数据加密区域
4: Bank4 (User block 1)
5: Bank5 (User block 2)
6: Bank6 (User block 3)
7: Bank7 (User block 4)
8: Bank8 (User block 5)
pppppppp | 用户数据加密密码
00000000~FFFFFFFF 8位十六进制编码
举例:H4AABBCCDD,H5BBCCDDEE,H6CCDDEEFF
(,Qqrstuvw · · ·) | 仅适用于B-EX700-RFID-U2-R模块类型
q | 锁定区域
1: Bank1 (EPC/UII bank)
2: Bank2 (TID bank)
3: Bank3 (User area)
4: Bank4 (User block 1)
5: Bank5 (User block 2)
6: Bank6 (User block 3)
7: Bank7 (User block 4)
8: Bank8 (User block 5)
r | 读取锁定
0:关闭
1:开启
s | 读取永久锁定
0:关闭
1:开启
t | 写入锁定（仅适用于Bank4~bank8)
0:关闭
1:开启
u | 写入永久锁定（仅适用于Bank4~bank8)
0:关闭
1:开启
v | 用户数据密码读写锁定（仅适用于Bank4~bank8)
0:关闭
1:开启
w | 用户数据密码读写永久锁定（仅适用于Bank4~bank8)
0:关闭
1:开启
(,Xxyyyyyyyy · · ·) | 用户数据登入密码
x | 用户数据登入区域
4: Bank4 (User block 1)
5: Bank5 (User block 2)
6: Bank6 (User block 3)
7: Bank7 (User block 4)
8: Bank8 (User block 5)
yyyyyyyy | 用户数据登入密码
00000000~FFFFFFFF 8位十六进制编码
举例:X4AABBCCDD,X5BBCCDDEE,X6CCDDEEFF
(,Uc) | EPC数据写入
c | 0: 仅支持EPC数据写入(默认)
1: PC + EPC写入指定长度数据
举例:{XB01;0000,0000,r,T24,G2,B01,U1=300011223344556677889900AABB¦}
{XB01;0000,0000,r,T24,G2,B01,U1=480011223344556677889900AABBCCDDEEFF1122¦}
2: PC + EPC写入所有数据
举例:{XB01;0000,0000,r,T24,G2,B01,U2=3000¦}
{XB01;0000,0000,r,T24,G2,B01,U2=4800¦}
此参数仅适用于EPC Class 1 Generation 2
提示：仅适用于U2模块类型
(=ooo------ooo) | 打印数据信息
最多512位（根据写入标签类型不同,数据位数也有不同）
参考(,Gk)写入数据格式定义